## detalle inicial
OR-CP-EM-001-2022
REGIONAL
ORURO
FORMULARIO DE PROPUESTA TÉCNICA
INSTRUCTIVO DE LLENADO En la columna "PROPUESTA", el proponente debe Manifestar expresamente las condiciones de su propuesta con referencia a este requerimiento. Asímismo debe marcar si "CUMPLE" o "NO CUMPLE", según corresponda en cada punto de las especificaciones tecnicas.
N° | Descripción | Propuesta | Cumple | No cumple
INFANTOMETRO DE MADERA |  | Cantidad: 1 pieza
ESPECIFICACIONES TECNICAS
1 | Rango de medición en cm: 10-100 cm Rango de medición en inch: 4-39"
2 | División 1mm/1/16 inch
3 | Dimensiones (AxAxP): 1110x115x333mm, 43.7x4.5x13.1 inch
4 | Peso neto: 1.6 kg, 3.5 lbs
5 | Funciones: Error de pesaje, Medición móvil
6 | Marca
7 | Procedencia
8 | Garantia
9 | Plazo de entrega
NEGATOSCOPIO DE LUZ LED DE 2 CUERPOS (60x120) |  | Cantidad: 1 pieza
ESPECIFICACIONES TECNICAS
1 | Iluminación LED
2 | Temporizador
3 | Luminancia variable
4 | Alimentador 220 v
5 | Potencia de la fuente 12V
6 | Sensor de encendido y apagado
7 | Marca
8 | Procedencia
9 | Garantia
10 | Plazo de entrega
OXIMETRO |  | Cantidad: 2 piezas
ESPECIFICACIONES TECNICAS
1 | Tecnología Digital.
2 | Pantalla LCD/TFT.
3 | SpO2 Rango 0 – 100 %
4 | Frecuencia Cardíaca de 30 a 250 bpm
5 | Pantalla Display Digital. Menú visual
6 | Saturación de O2, Pulso
7 | Batería para al menos dos horas de autonomía y cargador incorporado para la misma.
8 | Para colgar o usar sobre mesa
9 | Sensor infrarrojo para dedo de lactante
10 | Marca
11 | Procedencia
12 | Garantia
13 | Plazo de entrega
TENSIOMETRO ANEROIDE CON PEDESTAL |  | Cantidad: 2 piezas
ESPECIFICACIONES TECNICAS
1 | Escala giratoria, grande 130 mm de diamétro, legible a gran distancia
2 | Gran alcance mediante tubo espiralado de 3 mt
3 | Aguja equilibrada para indicaciones exactas
4 | Materiales libres de látex
5 | Válvula de presión de metal
6 | Desinflado fácil de dosificar
7 | Manómetro de larga duración preciso
8 | Marca
9 | Procedencia
10 | Garantia
11 | Plazo de entrega
A SER LLENADO POR LA EMPRESA COTIZANTE "PROVEEDOR"
Validez de la oferta:
| Oruro | de ABRIL | de 2.022
SELLO DEL PROPONENTE
NOMBRE Y APELLIDO
DEL RESPONSABLE DE LA PROPUESTA